## stepper_measurement_senzor
Comment | Description | Designator | Footprint | LibRef | Quantity
0.1uF | Capacitor | C4.1, C4.2, C4.3, C4.4, C6.1, C6.2, C6.3, C6.4, C7.1, C7.2, C7.3, C7.4 | SMD_CAPACITOR_0805 | Capacitor | 12
| Diode Schottky | D2.1, D2.2, D2.3, D2.4, D3.1, D3.2, D3.3, D3.4 | SMD_DO-214AC | Diode_Schottky | 8
M50-3202045 | 1.27mm (0.05) Pitch DIL Horizontal Throughboard Socket Assembly, gold, 20+20 contacts | J1 | HARWIN_M50-3202045 | M50-3202045 | 1
H2175-05 |  | J4, J5, J6, J7 | HARWIN_H2175-05 | H2175-05 | 4
M50-3530242 | 1.27mm (0.05) Pitch SIL Vertical Throughboard Pin Header, selective gold + tin, 2 contacts | J8, J9, J10.1, J10.2, J10.3, J10.4 | HARWIN_M50-3530242 | M50-3530242 | 6
Red | LED | LED1 | SMD_LED_0805 | LED | 1
0.130 | Resistor | R3.1, R3.2, R3.3, R3.4 | SMD_RESISTOR_1206 | Resistor | 4
10K | Resistor | R10.1, R10.2, R10.3, R10.4, R11.1, R11.2, R11.3, R11.4 | SMD_RESISTOR_0805 | Resistor | 8
1K | Resistor | R12, R15.1, R15.2, R15.3, R15.4 | SMD_RESISTOR_0805 | Resistor | 5
6.5K | Resistor | R13.1, R13.2, R13.3, R13.4 | SMD_RESISTOR_0805 | Resistor | 4
12.4K | Resistor | R14.1, R14.2, R14.3, R14.4 | SMD_RESISTOR_0805 | Resistor | 4
50K | Resistor | R16.1, R16.2, R16.3, R16.4, R17.1, R17.2, R17.3, R17.4 | SMD_RESISTOR_0805 | Resistor | 8
47K | Resistor | R18.1, R18.2, R18.3, R18.4, R19.1, R19.2, R19.3, R19.4 | SMD_RESISTOR_0805 | Resistor | 8
INA240A1D | -4 to 80V, bidirectional, ultra-precise current sense amplifier with enhanced PWM rejection 8-SOIC -40 to 125 | U2.1, U2.2, U2.3, U2.4 | SOIC127P599X175-8N | INA240A1D | 4
INA826AID | Precision, 200-Î¼A Supply Current, 36-V Supply Instrumentation Amplifier | U3.1, U3.2, U3.3, U3.4 | SOIC127P599X175-8N | INA826AID | 4